## PJLINK
4352端口号，TCP协议控制代码
Main Source （主窗口） | Command: | ASCII码指令 | 16进制指令
| 开关机 | %1POWR ? | [25 31 50 4f 57 52 20 3f 0d]
| 关机命令 | %1POWR 0 | [25 31 50 4f 57 52 20 30 0d]
| 开机命令 | %1POWR 1 | [25 31 50 4f 57 52 20 31 0d]
| 输入 | %1INPT ? | [25 31 49 4e 50 54 20 3f 0d]
| VGA | %1INPT 11 | [25 31 49 4e 50 54 20 31 31 0d]
| VIDEO | %1INPT 21 | [25 31 49 4e 50 54 20 32 31 0d]
| DIGITAL | %1INPT 31 | [25 31 49 4e 50 54 20 33 31 0d]
| STORAGE | %1INPT 41 | [25 31 49 4e 50 54 20 34 31 0d]
| NETWORK | %1INPT 51 | [25 31 49 4e 50 54 20 35 31 0d]
| Video Mute | %1AVMT ? | [25 31 41 56 4d 54 20 3f 0d]
| Video Mute ON | %1AVMT 11 | [25 31 41 56 4d 54 20 31 31 0d]
| Video Mute OFF | %1AVMT 10 | [25 31 41 56 4d 54 20 31 30 0d]
| Audio Mute ON | %1AVMT 21 | [25 31 41 56 4d 54 20 32 31 0d]
| Audio Mute OFF | %1AVMT 20 | [25 31 41 56 4d 54 20 32 30 0d]
| Video and audio muteON | %1AVMT 31 | [25 31 41 56 4d 54 20 33 31 0d]
| video and audio muteOFF | %1AVMT 30 | [25 31 41 56 4d 54 20 33 30 0d]
| Error status query | %1ERST ? | [25 31 45 52 53 54 20 3f 0d]
| Lamp number and lighting hour query | %1LAMP ? | [25 31 4c 41 4d 50 20 3f 0d]
| Input toggling list query | %1INST ? | [25 31 49 4e 53 54 20 3f 0d]
| Project/Display name query | %1NAME ? | [25 31 4e 41 4d 45 20 3f 0d]
| Manufacture name information query | %1INF1 ? | [25 31 49 4e 46 31 20 3f 0d]
| Product name information query | %1INF2 ? | [25 31 49 4e 46 32 20 3f 0d]
|  | %1INF3 ? | [25 31 49 4e 46 33 20 3f 0d]
| Other information query | %1INFO ? | [25 31 49 4e 46 4f 20 3f 0d]
| Class informaiton | %1CLSS ? | [25 31 43 4c 53 53 20 3f 0d]
通讯设置(TCP协议)
通讯方式 | TCP协议
端口号 | 4352
连接线材 | 网线

## SNP-DSX700系列RS232 (hidden)
Main Menu | Sub Menu | Sub Menu 2 | Sub Menu 3 | Command | Command (hex type)（16进制代码） | 适用机型
开机 | Turn On |  |  | <pwr 1> | 3C 70 77 72 20 31 3E | SNP-DSX700系列
关机 | Turn Off |  |  | <pwr 0> | 3C 70 77 72 20 30 3E | SNP-DSX700系列
SETTING | Source select （信号选择） | HDMI |  | <SrcCtrl 0> | 3C 53 72 63 43 74 72 6C 20 30 3E | SNP-DSX700系列
|  | DVI |  | <SrcCtrl 1> | 3C 53 72 63 43 74 72 6C 20 31 3E | SNP-DSX700系列
|  | Computer |  | <SrcCtrl 2> | 3C 53 72 63 43 74 72 6C 20 32 3E | SNP-DSX700系列
|  | BNC |  | <SrcCtrl 3> | 3C 53 72 63 43 74 72 6C 20 33 3E | SNP-DSX700系列
|  | Video |  | <SrcCtrl 4> | 3C 53 72 63 43 74 72 6C 20 34 3E | SNP-DSX700系列
|  | read |  | <SrcCtrl ?> | 3C 53 72 63 43 74 72 6C 20 3F 3E | SNP-DSX700系列